## Sheet1
No | Ref | Qty | Value | Footprint
1 | Q3,Q1,Q2 | 3 | IRLML2402TRPBF | SOT-23(SOT-23-3)
2 | X2 | 1 | 8MHZ | HC-49S
3 | U1 | 1 | ATMEGA644PA-AU | TQFP-44_10X10X08P
4 | R14,R13,R10,R15,R9,R1,R6,R2,R5 | 9 | 10k | 603
5 | R7,R11,R4 | 3 | 18R | 603
6 | R17,R16 | 2 | 1k | 603
7 | R12,R8,R3 | 3 | 22k | 603
8 | LED2 | 1 | GREEN | LED-0603
9 | U3 | 1 | AMS1117-3.3 | SOT-223
10 | USB1 | 1 | USB PWR | USB PWR CONNECTOR
11 | ICSP1 | 1 | ICSP-6 | ICSP-6
12 | J3 | 1 | C64_CASS_PORT | C64_CASS_PORT_2
13 | LED1 | 1 | RED | LED-0603
14 | J2 | 1 | Straight headphone jack | AUDIO-PJ313D
15 | C6,C5 | 2 | 56p | 603
16 | C10,C7 | 2 | 4u7 | 603
17 | C8,C9 | 2 | 1u | 603
18 | C4,C3,C2 | 3 | 100n | 603
19 | C1 | 1 | 47u | 1206
20 | PREV,RESET,NEXT | 3 | TactSwitch | TACTILE-PTH
21 | DEV1,DEV2 | 2 | JUMPER THT | HEADER_2X1
22 | J1 | 1 | MICRO_SD_SOCKET | MICRO_SD_SOCKET
23 | X1 | 1 | MAB6H | DIN_6