## Sheet1
No | Ref | Qty | Value
1 | BZ1 | 1 | 5V Active Buzzer 12mm
2 | C1, C2, C4, C7, C8, C9, C10, C12 | 8 | 100nF
3 | C3, C11 | 2 | 10uF
4 | C5, C6 | 2 | 22pF
5 | C13 | 1 | 4.7uF/16V
6 | D1 | 1 | LED, green
7 | D2 | 1 | 1N4148
8 | J1 | 1 | Conn_01x04
9 | J2 | 1 | OLED Display 0.91" Module
10 | J3 | 1 | USB_A
11 | J5 | 1 | Conn_02x05_Odd_Even
12 | J6 | 1 | Conn_02x17_Odd_Even
13 | Q1 | 1 | MMBT2222
14 | Q2, Q3, Q4, Q5, Q6, Q7 | 6 | BSS123
15 | R1 | 1 | 4k7
16 | R2, R3, R7, R8, R9, R10, R11, R12,R13, R14, R15, R16, R17, R18, R19, R20, R21, R22, R23, R24, R25, R26 | 22 | 1k
17 | R4, R27 | 2 | 10k
18 | R5, R6 | 2 | 22R
19 | SW1 | 1 | KY040 Rotary Encoder Module
20 | SW2 | 1 | DIP switch
21 | U1 | 1 | AMS1117-3.3
22 | U2 | 1 | STM32F105RBTx
23 | U3 | 1 | STMPS2141
24 | U4 | 1 | 74HCT04
25 | Y1 | 1 | 8 Mhz