## cpu
No | Ref | Value | Qty
1 | DD14, DD13 | кр556рт4а | 2
2 | DD15, DD11 | к155ла8 | 2
3 | DD16, DD17 | кр1533ир32 | 2
4 | DD20 | к155ре3 | 1
5 | DD18 | к155ид4 | 1
6 | DA1 | кр140уд608 | 1
7 | DD21, DD9 | к155лн1 | 2
8 | DD3 | к176ие5 | 1
9 | DD4, DD23 | к155тм2 | 2
10 | DD19 | к155ле4 (74LS27) | 1
11 | DD24 | к155лл1 | 1
12 | DD7 | к155ид3 | 1
13 | DD6, DD5 | кр580ир82 | 2
14 | DD8 | кр580вк38 (кр580вк28) | 1
15 | DD1 | кр580вм80а | 1
16 | DD2 | кр580гф24 | 1
17 | DD22 | к155ие5 | 1
18 | DD12 | W24M512AK-15 (HM628128-LP12) | 1
19 | DD10 | 2764 (27c020, 27c010, 27c040) | 1
20 | Q1 | 16 Mhz | 1
21 | Q2 | 32 kHz | 1
22 | VT1 | K315A | 1
23 | VD1,VD2,VD3,VD4 | 1n4148 | 4
24 | keys |  | 19
25 | display HL1-HL6 | C-401G | 6
26 | R2,R4,R8-R16,R21,R22,R24,R26,R34-R38 | 1k | 20
27 | R27-R33 | 330r | 7
28 | R7,R19,R20,R39-R54 | 10k | 19
29 | R1 | 100r | 1
30 | R3 | 5,6k | 1
31 | R6 | 9 - 22 m | 1
32 | R5 | 560k | 1
33 | R23 | 390r | 1
34 | C1,C6 | 22nF | 2
35 | C2 | 1uF 16V polar | 1
36 | C3 | 22-25pF | 1
37 | C4 | 47pF | 1
38 | C5,C8,C9 | 150nF (100nF) | 3
39 | C7 | 68nF | 1
40 | C10-C37 | 100-600nF | 27

## display
No | Ref | Value | Analogs | Qty
1 | DD12, DD13 | кр537ру10 |  | 2
2 | DD23 | к155ир13 | SN74198 | 1
3 | DD15, DD19 | кр573рф5 (рф2) | any rom in dip24/dip28 | 2
4 | DD6, DD7, DD8, DD22 | к155кп11 | SN74LS257 | 4
5 | DD10, DD11 | к1533ап6 | SN74LS245, K555АП6 | 2
6 | DD14 | 628128 | W24M512AR-15, any ram in dip32 >=64k | 1
7 | DD4 | к155тм2 | SN7474N, SN7474J | 1
8 | DD5, DD24 | К155кп12 | SN74LS253 | 2
9 | DD1 | к1533ир35 | SN74LS273 | 1
10 | DD17 | к1533ир37 | SN74LS374N | 1
11 | DD16 | к155ие4 | SN7492N | 1
12 | DD20, DD28, DD33 | к155ие5 | SN7493 | 3
13 | DD32 | к155ие2 | SN7490 | 1
14 | DD30 | к155им3 | SN7483 | 1
15 | DD3, DD26 | к155лн1 | SN7404 | 2
16 | DD21, DD29 | к155ла1 | SN7420 | 2
17 | DD18 | к155ла3 | SN7400 | 1
18 | DD31, DD27 | к155лп5 | SN7486N, SN7486J | 2
19 | DD2, DD25, DD9 | к155лл1 | SN7432N, SN7432J | 3
20 | С1,C4-C18 | 0,1 мкФ |  | 16
21 | С2 | 22 нФ |  | 1
22 | C3 | 10 мкФ х 16в полярный |  | 1
23 | VT1-VT5 | КТ315А |  | 5
24 | VD1-VD4 | 1n4148 |  | 4
25 | R1,R2,R4,R9,R11,R12,R13,R16,R17,R18,R19,R26,R30,R39 | 1k |  | 14
26 | R3,R5,R6,R7,R8,R10 | 10k |  | 6
27 | R14 | 51 |  | 1
28 | R15 | 150 |  | 1
29 | R20,R21,R22 | 3k |  | 3
30 | R23,R36,R37,R38 | 680 |  | 4
31 | R24 | 2k |  | 1
32 | R25,R27,R29,R31 | 200 |  | 4
33 | R28 | 470 |  | 1
34 | R32,R33,R34,R35 | 27 |  | 4
35 | SW1 | DS1040-1 |  | 1
36 | SW2 | DS1040-4 |  | 1

## keyboard
No | Ref | Value | Qty
1 | DD1 | к155лн1 | 1
2 | DD2 | к155ла4 | 1
3 | DD3 | кр580вв55 | 1
4 | DD4 | к155тм2 | 1
5 | R1,R2,R3,R4,R5,R6,R7 | 10k | 7
6 | R8,R9,R10,R11 | 1k (10k) | 4
7 | R12,R13 | 1k | 6
8 | C1,С2,C3 | 100n | 2
9 | VD1,VD2,VD3,VD4,VD5,VD6,VD7,VD8 | 1n4148 | 8