## Sheet1
qty | nominal | size | name | desc
16 | 100nF | 0603 | C1,C2,C3,C5,C6,C7,C9,C10,C12,C14,C16,C19,C20,C22,C23,C24 | Capacitor ceramic chip
1 | 1uF | 0603 | C4 | Capacitor ceramic chip
1 | 10uF | 0603 | C8 | Capacitor ceramic chip
2 | 22pF | 0603 | C11,C13 | Capacitor ceramic chip
1 | 10uF | 3216-18 | C17 | Capacitor tantalum
1 | 100uF | D50-P20 | C15 | Capacitor aluminium
1 | 22uF | D50-P20 | C18 | Capacitor aluminium
1 | 470uF | D80-P35 | C21 | Capacitor aluminium
2 | BAT54A | SOT23-3 | D1,D7 | Schottky double diode
3 | BAT54C | SOT23-3 | D2,D14,D15 | Schottky double diode
4 | BAT54 | SOT23-3 | D3,D4,D5,D6 | Schottky diode
6 | RED | 3216 | D8,D9,D10,D11,D12,D13 | Light emiting diode
17 | 10k | 0603 | R1,R2,R5,R6,R10,R11,R15,R16,R18,R24,R25,R26,R27,R28,R29,R30,R32 | Resistor chip
5 | 1K | 0603 | R3,R12,R13,R14,R20 | Resistor chip
1 | 2K | 0603 | R19 | Resistor chip
2 | 47K | 0603 | R17,R23 | Resistor chip
2 | 0R | 0603 | R21,R22 | Resistor chip
1 | 2R | 0603 | R31 | Resistor chip
4 | 220R | 0603 | R7,R8,R9,R33 | Resistor chip
1 | PIC10F320 | SOT23-6 | U1 | Microchip mcu 8bit
1 | PIC18F46J53 | TQFP44 | U6 | Microchip mcu 8bit
1 | TL7705AIDRG4 | SOIC8 | U2 | Volt Supervisor 5V
1 | 1117-3.3 | SOT223 | U7 | Volt regulator 3.3V
1 | XC9536XL10VQG44C | TQFP44 | U3 | CPLD36-macrocell
1 | 74LVC2G125 | DCT | U4 | Dual 3-state buffer
1 | CY62256 | TSOP28 | U5 | SRAM 32Kx8
1 | 23LCV1024 | TSSOP | U8 | SRAM 1024Kx1
2 | 74LVC1G14 | TSOP5 | U9,U10 | Inverter ST
1 | 20mm | TH | V1 | Battery
1 | HC49S | 12MHz | Y1 | Crystal
1 | SL 62 (56 way) |  | J1 | Edge connecttor
1 | 6 way |  | J2 | Mini-din connector
1 | 9 way |  | J3 | Plug sub-d
1 | 5 way |  | J4 | pin header
1 | 10 way |  | J7 | pin header
1 | 6 way |  | J8 | pin header
1 | 2 way |  | J9 | pin header
1 | usb conn |  | J5 | micro-usb conn
1 | sw |  | J6 | tactile switch
1 | micro-sd |  | J10 | micro-sdcard